## Sheet
Уравнение состояния | Пенга-Робинсона (PR)
Исходные данные (файл) | C:/Github/PR_nonpeneloux_calculator/input_data.xlsx
Режим | Phase Envelope
Температура [К] от | 230
Температура [К] до | 240
Шаг температуры [К] | 1.1111
Давление [МПа] от | 0.2
Давление [МПа] до | 3.2
Шаг давления [МПа] | 1
Округлить до | 1

## Data
Доля жидкости | Энтальпия жидкости | Сверхсжимаемость жидкости | Temp [K] | Pressure [MPa]
0.1355 | -2353.3275 | 0.016329 | 230 | 0.2
0.20343 | -2042.7074 | 0.077531 | 230 | 1.2
0.24713 | -1903.3985 | 0.12685 | 230 | 2.2
0.28669 | -1798.0678 | 0.16953 | 230 | 3.2
0.13431 | -2368.5105 | 0.016336 | 231.1111 | 0.2
0.20139 | -2054.0408 | 0.077647 | 231.1111 | 1.2
0.24442 | -1913.2149 | 0.12711 | 231.1111 | 2.2
0.28321 | -1806.7711 | 0.16997 | 231.1111 | 3.2
0.13314 | -2383.7083 | 0.016343 | 232.2222 | 0.2
0.19938 | -2065.4209 | 0.077762 | 232.2222 | 1.2
0.24177 | -1923.0667 | 0.12737 | 232.2222 | 2.2
0.27981 | -1815.5072 | 0.17041 | 232.2222 | 3.2
0.13199 | -2398.9158 | 0.016349 | 233.3333 | 0.2
0.1974 | -2076.8498 | 0.077876 | 233.3333 | 1.2
0.23915 | -1932.9541 | 0.12762 | 233.3333 | 2.2
0.27649 | -1824.2755 | 0.17084 | 233.3333 | 3.2
0.13087 | -2414.1318 | 0.016354 | 234.4444 | 0.2
0.19545 | -2088.3265 | 0.077989 | 234.4444 | 1.2
0.23659 | -1942.8772 | 0.12788 | 234.4444 | 2.2
0.27324 | -1833.0762 | 0.17126 | 234.4444 | 3.2
0.12977 | -2429.3477 | 0.016359 | 235.5556 | 0.2
0.19353 | -2099.8515 | 0.0781 | 235.5556 | 1.2
0.23407 | -1952.8364 | 0.12813 | 235.5556 | 2.2
0.27006 | -1841.9092 | 0.17168 | 235.5556 | 3.2
0.1287 | -2444.5661 | 0.016363 | 236.6667 | 0.2
0.19163 | -2111.4242 | 0.078211 | 236.6667 | 1.2
0.2316 | -1962.8315 | 0.12837 | 236.6667 | 2.2
0.26695 | -1850.7745 | 0.17209 | 236.6667 | 3.2
0.12764 | -2459.7779 | 0.016367 | 237.7778 | 0.2
0.18977 | -2123.0453 | 0.07832 | 237.7778 | 1.2
0.22917 | -1972.8633 | 0.12861 | 237.7778 | 2.2
0.2639 | -1859.672 | 0.1725 | 237.7778 | 3.2
0.12661 | -2474.9823 | 0.016369 | 238.8889 | 0.2
0.18793 | -2134.7153 | 0.078429 | 238.8889 | 1.2
0.22678 | -1982.9316 | 0.12885 | 238.8889 | 2.2
0.26092 | -1868.6017 | 0.1729 | 238.8889 | 3.2
0.12559 | -2490.1739 | 0.016372 | 240 | 0.2
0.18612 | -2146.4324 | 0.078536 | 240 | 1.2
0.22443 | -1993.0367 | 0.12909 | 240 | 2.2
0.258 | -1877.5637 | 0.17329 | 240 | 3.2