## Лист1
component_name | z | mass | Pkr | Tkr | Vkr | w | cpen | T_boil | density_liq_phase
N2 | 0.386 | 28.014 | 3.3944 | 126.2 | 89.8 | 0.04 | 0.92 | -195.75 | 0
CO2 | 0.871 | 44.01 | 7.3765 | 304.2 | 94 | 0.225 | 45354 | -78.5 | 0
C1 | 73.445 | 16.043 | 4.6002 | 190.6 | 99 | 0.008 | 0.63 | -161.55 | 0
C2 | 7.677 | 30.07 | 4.8839 | 305.4 | 148 | 0.098 | 23043 | -88.55 | 0
C3 | 4.522 | 44.097 | 4.2455 | 369.8 | 203 | 0.152 | 45448 | -42.05 | 0
iC4 | 0.944 | 58.124 | 3.6477 | 408.1001 | 263 | 0.176 | 47300 | -11.75 | 0
nC4 | 1.656 | 58.124 | 3.7997 | 425.2001 | 255 | 0.193 | 31594 | -0.45 | 0
iC5 | 0.554 | 72.151 | 3.3843 | 460.3999 | 306 | 0.227 | 34243 | 27.85 | 0
nC5 | 0.665 | 72.151 | 3.3741 | 469.6 | 304.0001 | 0.251 | 43435 | 36.05 | 0
C6 | 0.754 | 86.178 | 2.9688 | 507.4001 | 370.0001 | 0.296 | 17.98 | 68.75 | 0.664
C7 | 1.372 | 91.925 | 3.5746 | 546.6401 | 425.4445 | 0.43632 | 26451 | 91.95 | 0.738
C8 | 1.596 | 105.718 | 3.1229 | 569.9407 | 471.2443 | 0.47254 | 45364 | 116.75 | 0.765
C9 | 0.818 | 120.343 | 2.7719 | 591.9464 | 523.4991 | 0.51026 | 19.41 | 142.25 | 0.781
C10-C11 | 1.066 | 140.56 | 2.5097 | 600.8699 | 600.5144 | 0.61605 | 45641 | 175.324 | 0.7941
C12-C13 | 0.814 | 169.086 | 2.1914 | 633.8047 | 712.9235 | 0.69202 | 19.66 | 218.058 | 0.8177
C14-C15 | 0.677 | 199.098 | 1.9726 | 664.5171 | 838.2478 | 0.76837 | 20.81 | 256.457 | 0.8391
C16-C18 | 0.641 | 236.892 | 1.7929 | 699.4725 | 1003.597 | 0.85928 | 17.47 | 298.203 | 0.8469
C19-C20 | 0.345 | 269.752 | 1.6941 | 727.1604 | 1147.239 | 0.93173 | 43374 | 330.989 | 0.8559
C21-C24 | 0.464 | 310.637 | 1.5731 | 767.4636 | 1337.256 | 0.97204 | 45605 | 367.594 | 0.8728
C25-C29 | 0.366 | 372.292 | 1.4884 | 813.2253 | 1629.407 | 1.0763 | -14.21 | 416.965 | 0.8885
C30-C35 | 0.259 | 448.232 | 1.4247 | 865.1088 | 1997.867 | 1.175 | -49.83 | 464.691 | 0.9076
C36-C80 | 0.109 | 701.123 | 1.3511 | 1039.5869 | 3509.115 | 1.1094 | -186.03 | 596.61 | 0.9606